## Sheet1
[6 empty] | 单价 | 合价
1 | 1 | 种植床 | 长5m，宽1.2m | m2 | 48
| 2 | 浮板种植床 | 15mm,白精板 | m2 | 48
2 | 1 | 自动水车 | 1.自动水车:喷杆7m 2.含轨道 | 套 | 1
3 | 1 | PP鱼池 | 直径3m 高度1.5米 | 套 | 5
| 2 | 微滤机 | 12立方 | 套 | 1
| 3 | 生化塔 | 30立方 | 台 | 1
| 4 | 紫外线杀菌设备 | 30立方 | 套 | 1
| 5 | 潜水泵 | 潜水泵30立方 | 套 | 1
| 6 | 增氧风机 | 增氧风机1.1KW | 套 | 1
| 7 | 电源分配柜、箱 | 控制柜5.5KW | 套 | 1
| 8 | 回液池 | 回液池5立方 | 项 | 1
4 | 1 | 叠碗基质栽培 | 1.叠碗基质栽培含支架 基质 | 组 | 70
| 2 | 仿生螺旋栽培 | 1.仿生螺旋栽培:1.6m/组 含定植杯 | 组 | 15
| 3 | 单行高架种植 | 1.单行高架种植:种植盆 基质，镀锌管支架 13m/组 | m | 39
| 4 | 漏窗栽培 | 1.漏窗栽培1*1.6高，水培含定值杯 | 组 | 66
| 5 | 菠萝塔气雾栽培 | 1.菠萝塔气雾栽培:直径0.6m 高度2米 | 套 | 12
| 6 | 三角气雾培 | 1.三角气雾培:6M/套 | 套 | 9
| 7 | 金字塔气雾栽培 | 1.金字塔气雾栽培:0.8*0.8*1.2 | 套 | 12
| 8 | 管道施工费、含材料 | 1.无土栽培 水肥管道 | 项 | 1
5 | 1 | 水囤 | 水囤：12立方，镀锌板拼接 | 套 | 2
| 2 | 主水泵 | 主水泵：2.2KW | 台 | 1
| 3 | 变频控制柜 | 2.2KW | 套 | 1
| 4 | 净水设备 | 净水设备:2T | 套 | 1
| 5 | 电磁阀 | 电磁阀：DE63 DC24 | 台 | 2
| 6 | 潜水泵 | 潜水泵：1.5KW | 套 | 4
| 7 | 回液池 | 回液池2立方 | 项 | 6
| 8 | 管道施工费、含材料 |  | 项
| 9 | 控制柜 | 5.5KW | 套 | 1
| 10 | 水肥机 | 10寸屏3通道，ECPH自动调整 | 台 | 1
| 11 | 混肥桶 | 500L 含搅拌电机含基质 | 台 | 3
| 12 | 设备供电控制柜 | 5.5KW | 套 | 1
6 | 1 | 自动播种机 | 自动播种机 1.自送覆土 2.自动播种 3.自动覆土 4.自动传送 | 套 | 4
| 2 | 自动上料机 | 1.名称:自动上料机 2.型号:长3宽0.6m | 台 | 1
| 3 | 苗盘运输车 | 1.名称:苗盘运输车 2.型号:2*0.8*1.2 不锈钢材质 4层 | 台 | 1

## 合并
[6 empty] | 单价 | 合价
| 良种引进 | 数据监控大屏展示系统及数字化管控平台 | 乙方提供相应方案，经发包方审核 开发平台接口 水肥控制、大棚控制、四情显示、温湿度显示（操作平台及管控平台） 支持升级 | 项 | 1
|  | 土壤墒情监测系统 | 监测5层土壤墒情,太阳能板20W、电池6A/H; | 套 | 3
|  | 病虫害检测系统 | 监测玉米生长过程中的虫情,设诱虫光源,太阳能供电 | 套 | 2
|  | 苗情监测系统 | 建设可视化监控系统,对玉米生产区进行全方位监测, 采集现场作物生长情况和农事情况等 | 套 | 2
|  | 360°监控及小气候环境监测系统 | 1、支持高清画面输出;海康威视400万4G网络高清智能球机，太阳能供电 150W太阳能板+80AH锂电池 2、监测空气温度、空气湿度、大气压、风速、风向、降雨量、太阳辐射强度;10要素含显示屏 5米立杆,太阳能供电 | 套 | 1 |  |  | 200万像素4寸红外4G网络高清智能球机 支持H.265高效压缩算法，可较大节省存储空间 支持23倍光学变倍，16倍数字变倍 采用高效红外阵列，低功耗，照射距离最远可达100米 支持区域入侵侦测、越界侦测、移动侦测等智能侦测功能 支持断网续传功能保证录像不丢失，配合Smart NVR实现事件录像的二次智能检索、分析和浓缩播放 支持宽动态范围达120dB，适合逆光环境监 支持360°水平旋转，垂直方向-15°-90°（自动翻转） 支持300个预置位，8条巡航扫描 支持3D定位，可通过鼠标框选目标以实现目标的快速定位与捕捉 支持4G流量使用查询，流量达到预警阈值后进行报警 支持定时抓图与事件抓图功能 支持区域曝光与区域聚焦功能 支持中心镜像功能 支持定时任务、一键守望、一键巡航功能 支持最大256G的 Micro SD/Micro SDHC/Micro SDXC卡存储 支持海康SDK、ONVIF、ISAPI、GB/T28181、ISUP和萤石接入 防雷、防浪涌、防突波，IP66防护等级
|  | 土壤张力计 | 1.规格:配套无线采集器 | 套 | 32
| 绿色生态实训基地 | 智能温室控制柜 | 可实现手机端、网页、客户端控制。 开放平台接口 详见图纸 7寸人机界面触摸屏 含物联网卡及3年物联网流量费 PLC数据采集器； 存储空间：＞20M； 24通道mA、V、mv混合输入； 尺寸：控制16路设备预留三路，预留补光灯控制（详见图纸） | 套 | 1
|  | 显示设备 | 1.名称:LED显示屏 2.类别:1*0.5 LED红色 | 套 | 1
|  | 环境采集器 | 不限于以下内容 空气温度：范围-40～80℃ 精度±1℃分辨率 1℃ 空气湿度：范围 0～100% RH 精度±5% RH 分辨率 1% RH， 光照度：范围: 0～200Klux 精度：±5 % FS 储存环境：-30℃~60℃、10~70%RH 二氧化碳检测量程：0 ~ 5000ppm 精度：±50 ppm 工作温度范围：0℃~50℃， | 套 | 1
|  | 高清视频监控 | 200万像素，云存储 | 个 | 2
| 数字化果蔬产业园 连栋玻璃 | 智能温室控制柜 | 1.名称:智能温室控制柜 2.类别:7寸工业触摸屏，手/自一体，手机APP | 套 | 2
|  | 环境采集器6要素 | 空气温度：范围-40～80℃ 精度±1℃分辨率 1℃ 空气湿度：范围 0～100% RH 精度±5% RH 分辨率 1% RH， 光照度：范围: 0～200Klux 精度：±5 % FS 储存环境：-30℃~60℃、10~70%RH 二氧化碳检测量程：0 ~ 5000ppm 精度：±50 ppm 工作温度范围：0℃~50℃， | 套 | 4
|  | 显示设备 | 1.名称:LED显示屏 2.类别:1*0.5 LED红色 | 台 | 3
|  | 室外气象站 | 1、支持高清画面输出;海康威视400万4G网络高清智能球机，太阳能供电 150W太阳能板+80AH锂电池 2、监测空气温度、空气湿度、大气压、风速、风向、降雨量、太阳辐射强度;（10要素含显示屏） 5米立杆,太阳能供电 | 台 | 1
| 数字化果蔬产业园 连栋膜棚 新增 | 大棚数据采集测控 终端柜 | 7寸人机界面触摸屏 含物联网卡及3年物联网流量费 PLC数据采集器； 存储空间：＞20M； 24通道mA、V、mv混合输入； 需要控制：共8路控制 | 台 | 4
|  | 环境采集器 | 空气温度：范围-40～80℃ 精度±1℃分辨率 1℃ 空气湿度：范围 0～100% RH 精度±5% RH 分辨率 1% RH， 光照度：范围: 0～200Klux 精度：±5 % FS 储存环境：-30℃~60℃、10~70%RH 二氧化碳检测量程：0 ~ 5000ppm 精度：±50 ppm 工作温度范围：0℃~50℃， | 个 | 8
|  | 土壤温湿度传感器 | 测量范围： 湿度量程0~60% 分辨率：0.1% 湿度误差值：±3% 测量稳定时间：15S 温度测量量程：-10℃~80℃ 温度精度：±1℃ 温度分辨率：0.1℃ | 个 | 8
|  | 高清视频监控 | 200万像素，云存储 | 个 | 16
|  | LED显示器 | 1.名称:LED显示屏 2.类别:1*0.5 LED红色 | 台 | 4
| 22个日光棚 新增 | 大棚数据采集测控 终端柜 | 7寸人机界面触摸屏 含物联网卡及3年物联网流量费 PLC数据采集器； 存储空间：＞20M； 24通道mA、V、mv混合输入； 需要控制：共7路控制 | 台 | 22
|  | 环境采集器 | 空气温度：范围-40～80℃ 精度±1℃分辨率 1℃ 空气湿度：范围 0～100% RH 精度±5% RH 分辨率 1% RH， 光照度：范围: 0～200Klux 精度：±5 % FS 储存环境：-30℃~60℃、10~70%RH 二氧化碳检测量程：0 ~ 5000ppm 精度：±50 ppm 工作温度范围：0℃~50℃， | 个 | 22
|  | 土壤温湿度传感器 | 测量范围： 湿度量程0~60% 分辨率：0.1% 湿度误差值：±3% 测量稳定时间：15S 温度测量量程：-10℃~80℃ 温度精度：±1℃ 温度分辨率：0.1℃ | 个 | 22
|  | 高清视频监控 | 200万像素，云存储 | 个 | 44
|  | LED显示器 | 1.名称:LED显示屏 2.类别:1*0.5 LED红色 | 台 | 22
| 数字化果蔬产业园 日光棚及连栋膜棚 | 施肥机 | 1.名称:施肥机(精量施肥机 在线式 标配3通道) 2.型号:Fismart-B1634 EC/PH校正液套装 3.配套：母液桶 HK-500L 带搅拌.锥底.500L 4.检查调试 | 台 | 24
|  | 灌溉电机 | 1.名称:灌溉电机 2.型号:流量16m3/h 扬程30米 3.检查调试 | 台 | 24
|  | 全自动反冲洗砂石过滤器 | 1.名称:全自动反冲洗砂石过滤器 2.型号、规格:FN-SF60 | 台 | 24
|  | 全自动反冲洗叠片过滤器 | 1.名称:全自动反冲洗叠片过滤器 2.型号、规格:FN-SF60 | 台 | 24
|  | 配电箱 | 1.名称:设备变频控制箱 | 台 | 24
|  | 压力仪表 | 1.名称:远传压力表 2.型号:φ20(0-1.6Mpa) | 台 | 24
| 数字化果蔬产业园 连栋玻璃 | 施肥机 | 1.名称:潮汐水培水肥机 2.型号:1.2KW 3.配套：混肥桶 200L 含搅拌电机含基质 4.检查调试 | 台 | 1
|  | 配电箱 | 1.名称:设备变频控制箱 | 台 | 1
|  | 施肥机 | 1.名称:水肥机 2.型号:10寸屏4通道，ECPH自动调整 3.配套：混肥桶 500L 含搅拌电机含基质 4.检查调试 | 台 | 1
|  | 配电箱 | 1.名称:设备变频控制箱 | 台 | 1
| 绿色生态实训基地 | 水肥机 | 10寸屏3通道，ECPH自动调整 | 台 | 1
|  | 混肥桶 | 500L 含搅拌电机含基质 | 台 | 3
|  | 电磁阀 | 电磁阀：DE63 DC24 | 台 | 2
|  | 设备供电控制柜 | 5.5KW | 套 | 1
配套网络服务器包含在设备中，均含3年流量。云平台由发包方提供，含安装、调试。
以下合并
|  | 数据监控大屏展示系统及数字化管控平台 | 乙方提供相应方案，经发包方审核 开发平台接口 水肥控制、大棚控制、四情显示、温湿度显示（操作平台及管控平台） 支持升级 | 项 | 1
|  | 土壤墒情监测系统 | 监测5层土壤墒情,太阳能板20W、电池6A/H; | 套 | 3
|  | 病虫害检测系统 | 监测玉米生长过程中的虫情,设诱虫光源,太阳能供电 | 套 | 2
|  | 苗情监测系统 | 建设可视化监控系统,对玉米生产区进行全方位监测, 采集现场作物生长情况和农事情况等 | 套 | 2
|  | 360°监控及小气候环境监测系统 | 1、支持高清画面输出;海康威视400万4G网络高清智能球机，太阳能供电 150W太阳能板+80AH锂电池 2、监测空气温度、空气湿度、大气压、风速、风向、降雨量、太阳辐射强度;10要素含显示屏 5米立杆,太阳能供电 | 套 | 1
|  | 土壤张力计 | 1.规格:配套无线采集器 | 套 | 32
|  | 智能温室控制柜 | 可实现手机端、网页、客户端控制。 开放平台接口 详见图纸 7寸人机界面触摸屏 含物联网卡及3年物联网流量费 PLC数据采集器； 存储空间：＞20M； 24通道mA、V、mv混合输入； 尺寸：控制16路设备预留三路，预留补光灯控制（详见图纸） | 套 | 1
|  | 显示设备 | 1.名称:LED显示屏 2.类别:1*0.5 LED红色 | 套 | 30
|  | 环境采集器 | 不限于以下内容 空气温度：范围-40～80℃ 精度±1℃分辨率 1℃ 空气湿度：范围 0～100% RH 精度±5% RH 分辨率 1% RH， 光照度：范围: 0～200Klux 精度：±5 % FS 储存环境：-30℃~60℃、10~70%RH 二氧化碳检测量程：0 ~ 5000ppm 精度：±50 ppm 工作温度范围：0℃~50℃， | 套 | 35
|  | 高清视频监控 | 200万像素，云存储 | 个 | 62
|  | 智能温室控制柜 | 1.名称:智能温室控制柜 2.类别:7寸工业触摸屏，手/自一体，手机APP | 套 | 2
|  | 室外气象站含监控 | 1、支持高清画面输出;海康威视400万4G网络高清智能球机，太阳能供电 150W太阳能板+80AH锂电池 2、监测空气温度、空气湿度、大气压、风速、风向、降雨量、太阳辐射强度;10要素含显示屏 5米立杆,太阳能供电 | 台 | 1
|  | 连栋膜大棚数据采集测控终端柜 | 7寸人机界面触摸屏 含物联网卡及3年物联网流量费 PLC数据采集器； 存储空间：＞20M； 24通道mA、V、mv混合输入； 需要控制：共8路控制 | 台 | 4
|  | 土壤温湿度传感器 | 测量范围： 湿度量程0~60% 分辨率：0.1% 湿度误差值：±3% 测量稳定时间：15S 温度测量量程：-10℃~80℃ 温度精度：±1℃ 温度分辨率：0.1℃ | 个 | 30
|  | 日光大棚数据采集测控终端柜 | 7寸人机界面触摸屏 含物联网卡及3年物联网流量费 PLC数据采集器； 存储空间：＞20M； 24通道mA、V、mv混合输入； 需要控制：共7路控制 | 台 | 22